## 封面
郑州航空港区安康雅苑、佳苑保障房项目安全文明整改提升工程劳务分包
工程量清单报价表
响应单位（盖章）：
法定代表人（签字或签章）：
编制时间：

## 投标报价汇总表
投标报价汇总表
项目名称：郑州航空港区安康雅苑、佳苑保障房项目安全文明整改提升工程劳务分包
序号 | 单位工程名称 | 招标清单报价（不含税） | 税率（%） | 含税合价
1 | 安康雅苑工程 | 0 |  | 0
2 | 安康佳苑工程 | 0 |  | 0
合计 | 造价（1+2） | 0 |  | 0

## 编制说明
投标报价说明
一、编制说明
1、图纸中有说明及规范规定的项目，本清单未做详细描述的，报价时要求综合考虑图纸及规范做法；
2、投标单位必须填写后附的所有表格；必须按照招标人提供的清单格式填写，不允许改动。
二、报价说明
投标报价中应包括以下费用：
1、人工费
2、辅助材料费
3、小型机械及机具费：不含挖掘机、推土机、载重汽车、起重机等大型机械
4、措施费：含安全文明施工费（不含项目管理部临建设施）、夜间施工增加费、二次搬运费、冬雨季施工增加费、反季节栽植影响措施、地上地下设施的临时保护设施和已完工程及设备保护费
5、管理费
6、利润
7、规费
8、税金

## 安康雅苑工程量清单
郑州航空港区安康雅苑、佳苑保障房项目安全文明整改提升工程（安康雅苑）劳务分包
序号 | 项目编码 | 项目名称 | 项目特征描述 | 计量单位 | 工程量 | 不含税单价（元） | 不含税合价（元）
雅苑围挡工程
1 | 010102001001 | 挖基坑土方 | 1.部位：围挡基础 2.土类别:详见图纸 3.开挖深度:1.5m 4.其他详见施工图纸及相关规范要求 | m3 | 220.13 |  | 0
2 | 010102007001 | 回填方 | 1.填方部位:围挡基础 2.材料品种:素土 3.密实度:夯实 4.其他详见施工图纸及相关规范要求 | m3 | 165.01 |  | 0
3 | 010103002001 | 余方弃置 | 1.部位：围挡基础 2.运距暂按10km 3.其他详见施工图纸及相关规范要求 | m3 | 30.37 |  | 0
4 | 010502001001 | 独立基础 | 1.部位：围挡基础 2.混凝土种类:预拌混凝土 3.混凝土强度等级:C40 4.基础类型:1000*1750*1500mm 5.含泵送 6.其他详见施工图纸及相关规范要求 | m3 | 55.13 |  | 0
5 | 010505002001 | 基础模板 | 1.部位：围挡基础 2.基础类型:混凝土独立基础1000*1750*1500mm 3.其他详见施工图纸及相关规范要求 | m2 | 173.25 |  | 0
6 | 010506001001 | 独立基础钢筋 | 1.部位：围挡基础 2.钢筋种类、规格:三向封闭箍C14@150 3.其他详见施工图纸及相关规范要求 | t | 4.13 |  | 0
7 | 010506025001 | 预埋铁件 | 1.钢材种类、规格、尺寸:240*240*20mm钢板、4*M18（400mm长）地脚螺栓 2.其他详见施工图纸及相关规范要求 | t | 0.506 |  | 0
8 | 010603003001 | 钢管柱 | 1.钢材品种、规格:80*2.5方管 2.其他详见施工图纸及相关规范要求 | t | 1.728 |  | 0
9 | 010604001001 | 钢梁 | 1.钢材品种、规格:60*40*2钢管 2.其他详见施工图纸及相关规范要求 | t | 3.912 |  | 0
10 | 010607002001 | 钢支撑、钢拉条 | 1.钢材品种、规格:60*40*2钢管 2.其他详见施工图纸及相关规范要求 | t | 0.803 |  | 0
11 | 011205001001 | 围挡 | 1.面层材料品种、规格:0.6厚热镀锌板、绿色塑料草坪 2.其他详见施工图纸及相关规范要求 | m2 | 600 |  | 0
高杆喷雾
1 | 010102001001 | 挖基坑土方 | 1.挖方部位:高杆喷雾基础 2.土类别:详见图纸 3.开挖深度:1.5m 4.其他详见施工图纸及相关规范要求 | m3 | 151.42 |  | 0
2 | 010102007001 | 回填方 | 1.填方部位:高杆喷雾基础 2.材料品种:素土 3.密实度:夯实 4.其他详见施工图纸及相关规范要求 | m3 | 129.34 |  | 0
3 | 010502004001 | 设备基础 | 1.混凝土种类:高杆喷雾基础、含泵送及模板 2.混凝土类型、强度等级:商品混凝土C40 3.尺寸：800*800*1500mm 4.三向封闭箍C14@150 5.其他详见施工图纸及相关规范要求 | 座 | 23 |  | 0
4 | 010102001002 | 挖基坑土方 | 1.挖方部位:高杆喷雾斜拉基础 2.土类别:详见图纸 3.开挖深度:0.6m 4.其他详见施工图纸及相关规范要求 | m3 | 105.98 |  | 0
5 | 010102007002 | 回填方 | 1.填方部位:高杆喷雾斜拉基础 2.材料品种:素土 3.密实度:夯实 4.其他详见施工图纸及相关规范要求 | m3 | 79.49 |  | 0
6 | 010502004002 | 设备基础 | 1.混凝土种类:高杆喷雾斜拉基础、含泵送及模板 2.混凝土类型、强度等级:商品混凝土C40 3.尺寸：800*800*600mm 4.三向封闭箍C14@150、1C12挂钩 5.其他详见施工图纸及相关规范要求 | 座 | 69 |  | 0
7 | 040802001001 | 高杆喷雾斜拉 | 1.名称：10米高杆喷雾斜拉 2.规格型号：镀锌钢丝绳0.5mm*19 3.其他详见施工图纸及相关规范要求 | 根 | 18 |  | 0
8 | 040802001002 | 高杆喷雾斜拉 | 1.名称：8米高杆喷雾斜拉 2.规格型号：镀锌钢丝绳0.5mm*19 3.其他详见施工图纸及相关规范要求 | 根 | 51 |  | 0
9 | 030901003001 | 水喷淋(雾)喷头 | 1.名称:高压雾桩 2.规格：10米雾桩杆：φ114 立杆高度10m；静风有效射30米左右（半径）；机头360°匀速旋转喷雾，喷嘴流量30L/min；过滤器1个；水压：30-80bar（可调）；高压管：1条（11米）；信号线：11米；压力：10-150公斤（可调），泵流量：40升/min；功率：7.5kW/380V 铜电机；自带主机,含控制箱，多种控制模式:无水不启动 主机自带水箱上满水自动停 时间循环、手动、遥控等 3.其他详见施工图纸及相关规范要求 | 个 | 6 |  | 0
10 | 030901003002 | 水喷淋(雾)喷头 | 1.名称:高压雾桩 2.规格：8米雾桩杆：φ114 立杆高度10m；静风有效射30米左右（半径）；机头360°匀速旋转喷雾，喷嘴流量30L/min；过滤器1个；水压：30-80bar（可调）；高压管：1条（11米）；信号线：11米；压力：10-150公斤（可调），泵流量：40升/min；功率：7.5kW/380V 铜电机；自带主机,含控制箱，多种控制模式:无水不启动 主机自带水箱上满水自动停 时间循环、手动、遥控等 3.其他详见施工图纸及相关规范要求 | 个 | 17 |  | 0
水井、水泵、蓄水罐、雾炮等
11 | 03B001 | 打井 | 1.打井深度:140米 2.其他：外径500mm 3.其他详见施工图纸及相关规范要求 | 米 | 140 |  | 0
12 | 03B002 | 泵管 | 1.材质:井泵管 2.规格:DN80碳钢管，定制法兰连接 每根3米 3.其他详见施工图纸及相关规范要求 | 根 | 40 |  | 0
13 | 030109001001 | 泵 | 1.名称:深水泵 2.型号:200QJ32-156-25KW Q=32m,H=156m ,N=25KW 3.其他详见施工图纸及相关规范要求 | 台 | 1 |  | 0
14 | 031005016001 | 水箱 | 1.型号:高压水罐KF-50 2.规格:50m3，Q345R碳钢(内壁环氧防腐)，设计压力0.4mpa,满水总重60t 3.含水罐下U型钢支撑 4.其他详见施工图纸及相关规范要求 | 台 | 1 |  | 0
15 | 010102001003 | 挖基坑土方 | 1.部位：水罐基础 2.土类别:详见图纸 3.开挖深度:0.6m 4.其他详见施工图纸及相关规范要求 | m3 | 27.86 |  | 0
16 | 010102007003 | 回填方 | 1.填方部位:水罐基础 2.材料品种:素土 3.密实度:夯实 4.其他详见施工图纸及相关规范要求 | m3 | 6.86 |  | 0
17 | 010502004003 | 设备基础 | 1.混凝土种类:水罐基础、含泵送及模板 2.C40混凝土基础 3.尺寸：10000*3500*600mm 双层双向C14@180、7C14放射筋、筏板板边构造采用22G101-3第93页节点b 侧面构造钢筋为C12@200 4.其他详见施工图纸及相关规范要求 | 座 | 1 |  | 0
18 | 031002001001 | 金属阀门 | 1.类型:止回阀 2.材质:DN80 3.连接形式:法兰连接 4.其他详见施工图纸及相关规范要求 | 个 | 1 |  | 0
19 | 031002001002 | 金属阀门 | 1.类型:蝶阀 2.材质:DN100 3.连接形式:法兰连接 4.其他详见施工图纸及相关规范要求 | 个 | 1 |  | 0
20 | 031001008001 | 塑料管 | 1.材质:PE给水管 2.规格:DN100 3.其他详见施工图纸及相关规范要求 | m | 1500 |  | 0
21 | 031001008002 | 塑料管 | 1.材质:PE给水管 2.规格:DN32 3.其他详见施工图纸及相关规范要求 | m | 980 |  | 0
22 | 031001008003 | 塑料管 | 1.材质:PE微喷带 2.规格:1寸，斜5孔 3.其他详见施工图纸及相关规范要求 | m | 3000 |  | 0
23 | 031002003001 | 塑料阀门 | 1.名称:PE阀门 2.规格：DN32 3.其他详见施工图纸及相关规范要求 | 个 | 70 |  | 0
24 | 030901013001 | 消防水炮 | 1.水炮类型:80m固定雾炮 2.规格:俯仰-15°~+48°，360°无限回转；进水管DN50，水压0.35~0.4MPa，含雾炮控制柜 3.其他详见施工图纸及相关规范要求 | 台 | 3 |  | 0
25 | 011506002001 | 金属旗杆 | 1.旗杆材料:不锈钢旗杆 2.旗杆高度:6米 φ50，壁厚0.5 3.红旗1面 4.其他详见施工图纸及相关规范要求 | 根 | 1 |  | 0
26 | 03B003 | 条幅 | 1.名称：条幅敷设 2.规格：0.8*12m/个 3.其他详见施工图纸及相关规范要求 | m | 132 |  | 0
29 | 030910001001 | 灭火器 | 1.形式:灭火器 2.规格、型号:4公斤磷盐酸干粉灭火器ABC 3.其他详见施工图纸及相关规范要求 | 具 | 30 |  | 0
喷淋、井电气
1 | 030402011001 | 成套配电箱 | 1.名称:二级配电柜 2.安装方式:落地H=0.3mmm安装 3.其他详见施工图纸及相关规范要求 | 台 | 4 |  | 0
2 | 030402011002 | 成套配电箱 | 1.名称:三级配电柜 2.安装方式:落地H=0.3mmm安装 3.其他详见施工图纸及相关规范要求 | 台 | 13 |  | 0
3 | 030402011003 | 成套配电箱 | 1.名称:水泵控制柜 2.安装方式:落地H=0.3mmm安装 3.其他详见施工图纸及相关规范要求 | 台 | 1 |  | 0
4 | 030409001001 | 电力电缆 | 1.名称:防水电缆 2.型号:JHS3*10 3.其他详见施工图纸及相关规范要求 | m | 160 |  | 0
5 | 030409001002 | 电力电缆 | 1.名称:电力电缆 2.型号:YJLV-3*70+1*35 3.材质:铝芯 4.敷设方式:明敷 5.其他详见施工图纸及相关规范要求 | m | 200 |  | 0
6 | 030409001003 | 电力电缆 | 1.名称:电力电缆 2.型号:YJLV-3*25+1*16 3.材质:铝芯 4.敷设方式:明敷 5.其他详见施工图纸及相关规范要求 | m | 1700 |  | 0
7 | 030409001004 | 电力电缆 | 1.名称:电力电缆 2.型号:YJV-3*4+1*1.5 3.材质:铜芯 4.敷设方式:明敷 5.其他详见施工图纸及相关规范要求 | m | 1200 |  | 0
8 | 030409001005 | 电力电缆 | 1.名称:电力电缆 2.型号:YJV-3*6+1*2.5 3.材质:铜芯 4.敷设方式:明敷 5.其他详见施工图纸及相关规范要求 | m | 300 |  | 0
9 | 030409003001 | 电力电缆头 | 1.名称:电力电缆头 2.型号:YJLV-3*70+1*35 3.其他详见施工图纸及相关规范要求 | 个 | 8 |  | 0
10 | 030409003002 | 电力电缆头 | 1.名称:电力电缆头 2.型号:YJLV-3*25+1*16 3.其他详见施工图纸及相关规范要求 | 个 | 26 |  | 0
11 | 030409003003 | 电力电缆头 | 1.名称:电力电缆头 2.型号:YJV3*4+1*1.5 3.其他详见施工图纸及相关规范要求 | 个 | 46 |  | 0
12 | 030409003004 | 电力电缆头 | 1.名称:电力电缆头 2.型号:YJV3*6+1*2.5 3.其他详见施工图纸及相关规范要求 | 个 | 6 |  | 0
门口照明，洗车棚开关
13 | 030402011004 | 成套配电箱 | 1.名称:三级配电柜 2.安装方式:落地H=0.3mmm安装 3.其他详见施工图纸及相关规范要求 | 台 | 1 |  | 0
14 | 030402011005 | 成套配电箱 | 1.名称:照明灯配电箱 2.安装方式:落地H=0.3mmm安装 3.其他详见施工图纸及相关规范要求 | 台 | 1 |  | 0
15 | 030412001001 | 配管 | 1.名称:配管 2.材质:PVC25 明敷 3.其他详见施工图纸及相关规范要求 | m | 40 |  | 0
16 | 030409001006 | 电力电缆 | 1.名称:电力电缆 2.型号:YJV-2*2.5+1*1.5 3.材质:铜芯 4.敷设方式:明敷 5.其他详见施工图纸及相关规范要求 | m | 300 |  | 0
17 | 030409001007 | 电力电缆 | 1.名称:电力电缆 2.型号:YJLV-3*25+1*16 3.材质:铝芯 4.敷设方式:明敷 5.其他详见施工图纸及相关规范要求 | m | 200 |  | 0
18 | 030409001008 | 电力电缆 | 1.名称:电力电缆 2.型号:YJV-3*6+1*2.5 3.材质:铜芯 4.敷设方式:明敷 5.其他详见施工图纸及相关规范要求 | m | 30 |  | 0
19 | 030409003005 | 电力电缆头 | 1.名称:电力电缆头 2.型号:YJLV-3*25+1*16 3.其他详见施工图纸及相关规范要求 | 个 | 2 |  | 0
20 | 030409003006 | 电力电缆头 | 1.名称:电力电缆头 2.型号:YJV-2*2.5+1*1.5 3.其他详见施工图纸及相关规范要求 | 个 | 2 |  | 0
21 | 030409003007 | 电力电缆头 | 1.名称:电力电缆头 2.型号:YJV-3*6+1*2.5 3.其他详见施工图纸及相关规范要求 | 个 | 4 |  | 0
22 | 030409003008 | 电力电缆头 | 1.名称:电力电缆头 2.型号:YJV-3*6 3.其他详见施工图纸及相关规范要求 | 个 | 2 |  | 0
23 | 030405017001 | 其他电器 | 1.名称:防爆插头 2.型号:16A 3.其他详见施工图纸及相关规范要求 | 台 | 4 |  | 0
24 | 030405017002 | 其他电器 | 1.名称:防水插排 2.型号:公牛带漏电断路器 220V 30A 3.其他详见施工图纸及相关规范要求 | 台 | 4 |  | 0
25 | 030413012001 | 景观灯 | 1.名称:户外照明灯 2.型号:三防（防水防老化防尘）500W 3.其他详见施工图纸及相关规范要求 | 套 | 2 |  | 0
26 | 030413013001 | 照明开关、按钮 | 1.名称:照明开关 2.规格:遥控+机械开关 3.其他详见施工图纸及相关规范要求 | 套 | 2 |  | 0
出入口西侧
27 | 030409001009 | 电力电缆 | 1.名称:电力电缆 2.型号:YJLV-3*70+1*35 3.材质:铝芯 4.敷设方式:明敷 5.其他详见施工图纸及相关规范要求 | m | 400 |  | 0
28 | 030409003009 | 电力电缆头 | 1.名称:电力电缆头 2.型号:YJLV-3*70+1*35 5.其他详见施工图纸及相关规范要求 | 个 | 8 |  | 0
29 | 030405017003 | 其他电器 | 1.名称:三相电表 2.型号:380v DTS-1.5-6 3.其他详见施工图纸及相关规范要求 | 个 | 1 |  | 0
30 | 030405017004 | 其他电器 | 1.名称:电流互感器 2.型号:BH-0.66-25015 3.其他详见施工图纸及相关规范要求 | 台 | 3 |  | 0
计日工
1 | 计日工 |  | 覆盖土工布 | 工日 | 274 |  | 0
2 | 计日工 |  | 加班覆盖土工布 | 工日 | 36.5 |  | 0
3 | 计日工 |  | 门岗保安 | 工日 | 28 |  | 0
不含税合价 | [6 empty] | 0

## 安康佳苑工程量清单
郑州航空港区安康雅苑、佳苑保障房项目安全文明整改提升工程（安康佳苑）劳务分包
序号 | 项目编码 | 项目名称 | 项目特征描述 | 计量单位 | 工程量 | 不含税单价（元） | 不含税合价（元）
高杆喷雾、固定雾炮
1 | 010102001001 | 挖基坑土方 | 1.挖方部位:高杆喷雾基础 2.土类别:详见图纸 3.开挖深度:1.5m 4.其他详见施工图纸及相关规范要求 | m3 | 32.92 |  | 0
2 | 010102007001 | 回填方 | 1.填方部位:高杆喷雾基础 2.材料品种:素土 3.密实度:夯实 4.其他详见施工图纸及相关规范要求 | m3 | 28.12 |  | 0
3 | 010502004001 | 设备基础 | 1.混凝土种类:高杆喷雾基础、含泵送及模板 2.混凝土类型、强度等级:商品混凝土C40 3.尺寸：800*800*1500mm 4.三向封闭箍C14@150 5.其他详见施工图纸及相关规范要求 | 座 | 5 |  | 0
4 | 030901003001 | 水喷淋(雾)喷头 | 1.名称:高压雾桩 2.规格:8米雾桩杆：φ114 立杆高度10m；静风有效射30米左右（半径）；机头360°匀速旋转喷雾，喷嘴流量30L/min；过滤器1个；水压：30-80bar（可调）；高压管：1条（11米）；信号线：11米；压力：10-150公斤（可调），泵流量：40升/min；功率：7.5kW/380V 铜电机；自带主机,多种控制模式:无水不启动 主机自带水箱上满水自动停 时间循环、手动、遥控等 3.含控制柜 4.其他详见施工图纸及相关规范要求 | 个 | 5 |  | 0
5 | 010102001002 | 挖基坑土方 | 1.挖方部位:高杆喷雾斜拉基础 2.土类别:详见图纸 3.开挖深度:0.6m 4.其他详见施工图纸及相关规范要求 | m3 | 23.04 |  | 0
6 | 010102007002 | 回填方 | 1.填方部位:高杆喷雾斜拉基础 2.材料品种:素土 3.密实度:夯实 4.其他详见施工图纸及相关规范要求 | m3 | 17.28 |  | 0
7 | 010502004002 | 设备基础 | 1.混凝土种类:高杆喷雾斜拉基础、含泵送及模板 2.混凝土类型、强度等级:商品混凝土C40 3.尺寸：800*800*600mm 4.三向封闭箍C14@150、1C12挂钩 5.其他详见施工图纸及相关规范要求 | 座 | 15 |  | 0
8 | 040802001001 | 高杆喷雾斜拉 | 1.名称：8米高杆喷雾斜拉 2.规格型号：镀锌钢丝绳0.5mm*19 3.其他详见施工图纸及相关规范要求 | 根 | 15 |  | 0
9 | 030901013001 | 消防水炮 | 1.水炮类型:80m固定雾炮 2.规格:俯仰-15°~+48°,360°无限回转；进水管DN50,水压0.35~0.4MPa,含雾炮控制柜 3.其他详见施工图纸及相关规范要求 | 台 | 2 |  | 0
水井、水泵、蓄水罐等
10 | 010102001003 | 挖基坑土方 | 1.部位：水罐基础 2.土类别:详见图纸 3.开挖深度:0.6m 4.其他详见施工图纸及相关规范要求 | m3 | 27.86 |  | 0
11 | 010102007003 | 回填方 | 1.填方部位:水罐基础 2.材料品种:素土 3.密实度:夯实 4.其他详见施工图纸及相关规范要求 | m3 | 6.86 |  | 0
12 | 010502004003 | 设备基础 | 1.混凝土种类:水罐基础、含泵送及模板 2.C40混凝土基础 3.尺寸：10000*3500*600mm 双层双向C14@180、7C14放射筋、筏板板边构造采用22G101-3第93页节点b 侧面构造钢筋为C12@200 4.其他详见施工图纸及相关规范要求 | 座 | 1 |  | 0
13 | 031005016001 | 水箱 | 1.型号:高压水罐KF-50 2.规格:50m3，Q345R碳钢(内壁环氧防腐)，设计压力0.4mpa,满水总重60t 3.含水罐下U型钢支撑 4.其他详见施工图纸及相关规范要求 | 台 | 1 |  | 0
14 | 03B001 | 打井 | 1.打井深度:140米 2.其他：外径500mm 3.其他详见施工图纸及相关规范要求 | 米 | 140 |  | 0
15 | 030109001001 | 泵 | 1.名称:水泵 2.型号:200QJ32-156-25KW Q=32m,H=156m ,N=25KW 3.其他详见施工图纸及相关规范要求 | 台 | 1 |  | 0
16 | 03B002 | 泵管 | 1.材质:井泵管 2.规格:DN80碳钢管，定制法兰连接 每根3米 3.其他详见施工图纸及相关规范要求 | 根 | 40 |  | 0
17 | 031001008001 | 塑料管 | 1.材质:PE给水管 2.规格:DN100 3.连接方式:热熔连接 4.其他详见施工图纸及相关规范要求 | m | 888 |  | 0
18 | 031001008002 | 塑料管 | 1.材质:PE给水管 2.规格:DN32 3.连接方式:热熔连接 4.其他详见施工图纸及相关规范要求 | m | 60 |  | 0
19 | 031002001001 | 金属阀门 | 1.类型:双法兰涡轮蝶阀 2.材质:DN100 3.连接形式:法兰连接 4.含螺纹法兰 5.其他详见施工图纸及相关规范要求 | 个 | 1 |  | 0
20 | 031002001002 | 金属阀门 | 1.类型:止回阀 2.材质:DN80 3.连接形式:法兰连接 4.含螺纹法兰 5.其他详见施工图纸及相关规范要求 | 个 | 1 |  | 0
21 | 031002003001 | 塑料阀门 | 1.名称:PE阀门 2.规格:DN32 3.其他详见施工图纸及相关规范要求 | 个 | 25 |  | 0
22 | 030910001001 | 灭火器 | 1.形式:灭火器 2.规格、型号:4公斤磷盐酸干粉灭火器ABC 3.其他详见施工图纸及相关规范要求 | 具 | 10 |  | 0
安康佳苑电气工程
1 | 030402011001 | 成套配电箱 | 1.名称:二级配电柜 2.规格：700*400*1200mm 3.安装方式:落地H=0.3mmm安装 4.其他详见施工图纸及相关规范要求 | 台 | 2 |  | 0
2 | 030402011002 | 成套配电箱 | 1.名称:三级配电柜 2.规格：500*250*900mm 3.安装方式:落地H=0.3mmm安装 4.其他详见施工图纸及相关规范要求 | 台 | 3 |  | 0
3 | 030402011003 | 成套配电箱 | 1.名称:水泵控制柜 2.安装方式:落地H=0.3mmm安装 3.其他详见施工图纸及相关规范要求 | 台 | 1 |  | 0
4 | 030409001001 | 电力电缆 | 1.名称:防水电缆 2.型号:JHS3*10 3.其他详见施工图纸及相关规范要求 | m | 180 |  | 0
5 | 030409001002 | 电力电缆 | 1.名称:电力电缆 2.型号:YJLV-3*70+1*35 3.材质:铝芯 4.敷设方式:明敷 5.其他详见施工图纸及相关规范要求 | m | 150 |  | 0
6 | 030409001003 | 电力电缆 | 1.名称:电力电缆 2.型号:YJLV-3*35+1*16 3.材质:铝芯 4.敷设方式:明敷 5.其他详见施工图纸及相关规范要求 | m | 350 |  | 0
7 | 030409001004 | 电力电缆 | 1.名称:电力电缆 2.型号:YJLV-3*25+1*16 3.材质:铝芯 4.敷设方式:明敷 5.其他详见施工图纸及相关规范要求 | m | 519 |  | 0
8 | 030409001005 | 电力电缆 | 1.名称:电力电缆 2.型号:YJV-3*4+1*1.5 3.材质:铜芯 4.敷设方式:明敷 5.其他详见施工图纸及相关规范要求 | m | 400 |  | 0
9 | 030409001006 | 电力电缆 | 1.名称:电力电缆 2.型号:YJV-3*6+1*2.5 3.材质:铜芯 4.敷设方式:明敷 5.其他详见施工图纸及相关规范要求 | m | 200 |  | 0
10 | 030409003001 | 电力电缆头 | 1.名称:电力电缆头 2.型号:YJLV-3*70+1*35 3.其他详见施工图纸及相关规范要求 | 个 | 4 |  | 0
11 | 030409003002 | 电力电缆头 | 1.名称:电力电缆头 2.型号:YJLV-3*25+1*16 3.其他详见施工图纸及相关规范要求 | 个 | 12 |  | 0
12 | 030409003003 | 电力电缆头 | 1.名称:电力电缆头 2.型号:YJLV-3*35+1*16 3.其他详见施工图纸及相关规范要求 | 个 | 12 |  | 0
13 | 030409003004 | 电力电缆头 | 1.名称:电力电缆头 2.型号:YJV3*4+1*1.5 3.其他详见施工图纸及相关规范要求 | 个 | 10 |  | 0
14 | 030409003005 | 电力电缆头 | 1.名称:电力电缆头 2.型号:YJV3*6+1*2.5 3.其他详见施工图纸及相关规范要求 | 个 | 4 |  | 0
不含税合价 | [6 empty] | 0