## 劳务清单
劳务清单
项目名称：郑州航空港经济综合实验区A项目一标段、二标段（六期、七期）基建供配电工程拆除项目劳务分包
序号 | 项目名称 | 项目特征描述 | 计量 单位 | 工程量 | 金额（元）
[5 empty] | 不含税单价 | 不含税合价
1 | 高压开关柜 | 1.名称:计量柜（拆除） 2.含基础及接地装置等拆除 3.其他:未尽事宜详见设计及相关规范要求 | 台 | 2
2 | 电力电缆 | 1.名称:电力电缆（拆除） 2.型号:ZC-YJLV22-8.7/15-3X240 3.敷设方式、部位:管内敷设 4.电压等级(kV):10kV 5.其他:未尽事宜详见设计及相关规范要求 | m | 588
3 | 电缆保护管 | 1.名称:电缆保护管（拆除） 2.材质:CPVC管 3.规格:CPVC-p175，壁厚9.5mm 4.敷设方式:埋地敷设 5.其他:未尽事宜详见设计及相关规范要求 | m | 225
4 | 电杆组立 | 1.名称:电缆标示桩（拆除） 2.类型:水泥制品 3.其他:未尽事宜详见设计及相关规范要求 | 基 | 10
5 | 电杆组立 | 1.名称:杆（拆除） 2.类型:190*15m，锥形水泥杆，非预应力，整根杆 3.含预制底盘、卡盘、引下线/接地极等拆除 4.其他:未尽事宜详见设计及相关规范要求 | 基 | 192
6 | 电杆组立 | 1.名称:拉线（拆除） 2.类型:含绝缘子、金具、钢绞线、保护管，拉盘等拆除 3.杆型：单回终端水泥杆 4.其他:未尽事宜详见设计及相关规范要求 | 基 | 16
7 | 电杆组立 | 1.名称:拉线（拆除） 2.类型:含绝缘子、金具、钢绞线、保护管，拉盘等拆除 3.杆型：单回终端水泥杆 4.其他:未尽事宜详见设计及相关规范要求 | 基 | 3
8 | 电杆组立 | 1.名称:拉线（拆除） 2.类型:含绝缘子、金具、钢绞线、保护管，拉盘等拆除 3.杆型：单回直线耐张水泥杆 4.其他:未尽事宜详见设计及相关规范要求 | 基 | 16
9 | 横担组装 | 1.名称:配套金具（拆除） 2.杆型：单回直线水泥杆 3.类型:横担（含撑铁、抱箍等）拆除 4.其他:未尽事宜详见设计及相关规范要求 | 组 | 192
10 | 横担组装 | 1.名称:线路柱式瓷绝缘子（拆除） 2.杆型：单回直线水泥杆 3.类型:R12.5ET125N,160,305,400 4.其他:未尽事宜详见设计及相关规范要求 | 组 | 174
11 | 横担组装 | 1.名称:耐张串（拆除） 2.杆型：单回终端水泥杆 3.类型:含绝缘子、联结金具、耐张线夹等拆除 4.其他:未尽事宜详见设计及相关规范要求 | 组 | 20
12 | 横担组装 | 1.名称:耐张串（拆除） 2.杆型：单回终端水泥杆 3.类型:含绝缘子、联结金具、耐张线夹等拆除 4.其他:未尽事宜详见设计及相关规范要求 | 组 | 6
13 | 横担组装 | 1.名称:耐张串（拆除） 2.杆型：单回直线耐张水泥杆 3.类型:含绝缘子、联结金具、耐张线夹等拆除 4.其他:未尽事宜详见设计及相关规范要求 | 组 | 9
14 | 横担组装 | 1.名称:线路柱式瓷绝缘子（拆除） 2.杆型：单回90度转角水泥杆 3.类型:R12.5ET125N,160,305,400 4.其他:未尽事宜详见设计及相关规范要求 | 组 | 10
15 | 导线 | 1.名称:电力电缆（拆除） 2.型号:JKLYJ-10-120 3.敷设方式、部位:架空敷设 4.电压等级(kV):10kV 5.其他:未尽事宜详见设计及相关规范要求 | km | 29.474
16 | 导线 | 1.名称:接续金具-H型液压线夹（拆除） 2.类型:JH-6 3.杆型：单回直线耐张水泥杆 4.其他:未尽事宜详见设计及相关规范要求 | 组 | 17
17 | 导线 | 1.名称:接续金具-H型液压线夹（拆除） 2.类型:JH-6 3.杆型：单回直线耐张水泥杆 4.其他:未尽事宜详见设计及相关规范要求 | 付 | 10
18 | 杆上设备 | 1.名称:氧化锌避雷器（拆除） 2.类型:HY5WS-17/50 3.含线路用避雷器、接地、接地及引线 4.其他:未尽事宜详见设计及相关规范要求 | 组 | 35
19 | 杆上设备 | 1.名称:故障指示器（拆除） 2.类型:设备 3.其他:未尽事宜详见设计及相关规范要求 | 台 | 42
20 | 杆上设备 | 1.名称:智能采集终端（拆除） 2.其他:未尽事宜详见设计及相关规范要求 | 组 | 2
21 | 杆上设备 | 1.名称:隔离开关（拆除） 2.类型:HGW9-12/630A 3.其他:未尽事宜详见设计及相关规范要求 | 组 | 6
22 | 杆上设备 | 1.名称:柱上真空断路器（拆除） 2.类型:ZW32-12F/630A 3.其他:未尽事宜详见设计及相关规范要求 | 台 | 1
23 | 组合成套箱式变电站系统 | 1.名称:箱变（拆除） 2.类型:S13-M-630kVA 10kV/0.4kV D.yn11 3.含基础及接地装置等拆除 4.其他:未尽事宜详见设计及相关规范要求 | 座 | 11
24 | 接地装置 | 1.名称:接地挂环（拆除） 2.其他:未尽事宜详见设计及相关规范要求 | 组 | 3
25 | 脚手架 | 1.脚手架 | 项 | 1
26 | 大型机械设备进出场及安拆 | 1.大型机械设备进出场及安拆 | 项 | 1
27 | 合 计